## Arkusz1
ZESTAWIENIE MATERIAŁÓW WĘZŁA
| Pl. Henkla 2 |  | Funamentowa
CZĘŚĆ TECHNOLOGICZNA
L.p. | Ozn. | Nazwa elementu |  |  |  | Typ, opis |  |  | DN | Liczba szt. | Producent
1 | 1 | Wymiennik ciepła dla co.z izolacją i wspornikiem |  |  |  | płytowy SL140-BR30- 50TM |  |  |  | 1 | Sondex
2 | 2 | Wymiennik ciepła dla cw. z izolacja i wspornikiem |  |  |  | płytowy SL70-BR28- 40TL |  |  |  | 1 | Sondex
3 | 3 | Pompa obiegowa c.o. |  |  |  | MAGNA3 40-120F 1x230V PN10 |  |  |  | 2 | Grundfos
4 | 4 | Pompa cyrkulacyjna cw. |  |  |  | Alpha 2 25-50N 1x230V PN10 |  |  |  | 1 | Grundfos
5 | 5.1 | Zawór kulowy gwintowany |  |  |  |  | PN10/100 | oC | 80 | 2 | EFAR
6 | 5.2 | Zawór kulowy gwintowany |  |  |  |  | PN10/100 | oC | 65 | 4 | EFAR
7 | 6.1 | Zawór kulowy spawany |  |  |  |  | PN16/124 | oC | 50 | 2 | NAVAL
8 | 6.2 | Zawór kulowy spawany |  |  |  |  | PN16/124 | oC | 25 | 4 | NAVAL
9 | 6.5 | Zawór kulowy spawany (odwodnienie) |  |  |  |  | PN16/124 | oC | 20 | 3 | NAVAL
10 | 6.6 | Zawór kulowy spawany (odpowietrzenie) |  |  |  |  | PN16/124 | oC | 15 | 5 | NAVAL
11 | 7.1 | Zawór kulowy gwintowany |  |  |  |  | PN10/100 | oC | 32 | 2 | Perfexim
15 | 7.2 | Zawór kulowy gwintowany |  |  |  |  | PN10/100 | oC | 25 | 3 | Perfexim
16 | 7.3 | Zawór kulowy gwintowany |  |  |  |  | PN10/100 | oC | 20 | 2 | Perfexim
17 | 7.4 | Zawór kulowy gwintowany |  |  |  |  | PN10/100 | oC | 15 | 4 | Perfexim
18 | 8.1 | Zawór zwrotny gwintowany |  |  |  | EUROPA | PN6/80 | oC | 25 | 1 | ITAP
19 | 8.2 | Zawór zwrotny gwintowany |  |  |  | EUROPA | PN6/80 | oC | 20 | 2 | ITAP
20 | 9.1 | Zawór kulowy , gwintowany |  |  |  |  | PN6/80 | oC | 40 | 3 | Perfexim
21 | 9.2 | Zawór kulowy , gwintowany |  |  |  |  | PN6/80 | oC | 25 | 2 | Perfexim
22 | 9.3 | Zawór kulowy , gwintowany |  |  |  |  | PN6/80 | oC | 20 | 2 | Perfexim
23 | 10 | Zawór zwrotny gwintowany |  |  |  | EUROPA | PN10/100 | oC | 40 | 2 | ITAP
24 | 11 | Zawór bezpieczeństwa membranowy |  |  |  | SYR 1915 | potw [bar] | 3 | 32 | 1 | Hans Sasserath
25 | 11a | Zawór bezpieczeństwa membranowy |  |  |  | SYR 1915 | potw [bar] | 5 | 20 | 1 | Hans Sasserath
26 | 12 | Zawór bezpieczeństwa membranowy |  |  |  | SYR 2115 | potw [bar] | 6 | 32 | 1 | Hans Sasserath
27 | 13.1 | Odmulnik siatkowy z wkładem magnetycznym |  |  |  | IOW-80 | PN10/100 | oC | 80 | 1 | Brusmar
28 | 13.2 | Odmulnik siatkowy z wkładem magnetycznym |  |  |  | IOW-50 | PN16/124 | oC | 50 | 1 | Brusmar
29 | 14.1 | Filtr siatkowy gwintowany 400oczek/cm2 |  |  |  | FS-1 | PN10/100 | oC | 80 | 1 | EFAR
30 | 14.2 | Filtr siatkowy kołnierzowy 400oczek/cm2 |  |  |  | FS-1 | PN16/124 | oC | 50 | 1 | EFAR
31 | 14.3 | Filtr siatkowy kołnierzowy 200oczek/cm2 |  |  |  | FS-1 | PN16/124 | oC | 40 | 1 | EFAR
32 | 15.1 | Filtr magnetyczny gwintowany |  |  |  | IFM | PN6/80 | oC | 40 | 1 | Infracorr
33 | 15.2 | Filtr magnetyczny gwintowany |  |  |  | IFM | PN6/80 | oC | 25 | 1 | Infracorr
34 | 16 | Manometr kontaktowy M160 |  |  |  | gwint M20x1.5 | zakres 0-0.6 MPa |  | 15 | 1 | KFM
35 | 17 | Manometr tarczowy z kurkiem manometrycznym M160 |  |  |  | gwint M20x1.5 | zakres 0-0.6 MPa |  | 15 | 7 | KFM
36 | 18 | Manometr tarczowy z kurkiem manometrycznym M160 |  |  |  | gwint M20x1.5 | zakres 0-1.6 MPa |  | 15 | 5 | KFM
37 | 19 | Termometr techniczny z zamocowaniem |  |  |  | G3/4" | T100/ 0-100 oC |  |  | 10 | KWT
38 | 19.1 | Termometr techniczny z zamocowaniem |  |  |  | G3/4" | T100/ 0-150 oC |  |  | 1 | KWT
39 | 20 | Zbiornik odpowietrzający z rury ze szwem |  |  |  | L=0,5m |  |  | 125 | 3
40 | 21 | Zawór zwrotny antyskażeniowy |  |  |  | EA271 |  |  | 40 | 1 | Danfoss
41 | 22 | Automatyczny odpowietrznik z zaworem stopowym |  |  |  |  | PN10/100 | oC | 15 | 4 | Oventrop
42 | 23 | Rozdzielacz pompowy z rury czarnej ze szwem |  |  |  | L=0,6m |  |  | 80 | 2
43 | 24.1 | Zawór regulacyjny |  |  |  | HYDROCONTROL PN6,T80; n6 |  |  | 25 | 1 | Oventrop
44 | 24.2 | Zawór regulacyjny |  |  |  | HYDROCONTROL PN6,T80; n2 |  |  | 20 | 1 | Oventrop
45 | 25 | Naczynie wzbiorcze przeponowe dla co. |  |  |  | Reflex N800 |  | PN6/T80 |  | 1 | Reflex
46 | 26 | Złącze samoodcinające |  |  | (dostawa luzem) | SU |  |  | 25 | 1 | Reflex
47 | 28 | Reduktor cisnienia |  |  |  | 6243.1 (1,5 … 5 bar) nast..: 2,4 bar) |  |  | 20 | 1 | SYR
48 | 29 | Wodomierz do wody goracej |  |  |  | JS-120-20 Qn2,5 ;PN16;T80 |  |  | 20 | 1 | Powogaz
49 | 30 | Wodomierz do wody zimnej |  |  |  | WS-2,5; Qn2,5 |  |  | 20 | 1 | Metron
50 | 31 | Rozdzielacz instalacji co. z rury stal. Ze szwem |  |  |  | Lz=1,1m; Lp=0,80m |  |  | 100 | 1+1
50 | 32 | Rozdzielacz instalacji ccw z rury nierdzewnej |  |  |  | L=0,5m |  |  | 50 | 1
ELEMENTY AUTOMATYKI I POMIARU
| Ozn. | Nazwa urządzenia |  |  |  | Typ, opis |  |  | DN | Liczba szt. | Producent
1 | A1 | Regulator elektroniczny |  |  |  | Trovis 5573 |  |  |  | 1 | Samson
2 | A2 | Zawór regulacyjny temperatury c.o. z siłownikiem elektrycznym |  |  |  | 3222 PN25 | Kvs [m3/h] | 10 | 32 | 1 | Samson
[6 empty] | spawany | siłownik | 5825-10 |  |  | Samson
3 | A3 | Czujnik temperatury zewnętrznej |  |  |  | 5227-2 |  |  |  | 1 | Samson
4 | A4 | Czujnik temperatury wody sieć/instal. |  |  |  | 5277-2 |  |  |  | 2 | Samson
5 | A5 | Termostat bezpieczeństwa STW dla co. |  |  |  | STW 5343-4 | zakres 35..95 oC |  |  | 1 | Samson
6 | A6 | Zawór regulacyjny temperatury c.w. z siłownikiem elektrycznym |  |  |  | 3222 PN25 | Kvs [m3/h] | 1.6 | 15 | 1 | Samson
[6 empty] | spawany | siłownik | 5825-13
7 | A7 | Czujnik temperatury cw. |  |  |  | 5207-64 |  |  |  | 1 | Samson
8 | A7.1 | Czujnik temperatury dezynfekcji cw. |  |  |  | 5207-64 |  |  |  | 1 | Samson
9 | A8 | Termostat bezpieczeństwa STB |  |  |  | STB5345-2
10 | A9 | Regulator dP/V |  | ISTNIEJĄCY |  | 47-1 PN25 | Kvs [m3/h] | 10 | 32 | 1 | Samson
[6 empty] | Końc. do spawania |  | pm=0,2b
[6 empty] | v=2-6,5 | dp=0,2-1,0b
| - | Licznik energii cieplnej | [7 empty] | kpl | Kamstrup
11 | B1 | Urządzenie zliczające |  |  |  | Multical 54 |  |  |  | 1 | Kamstrup
12 | B2 | Ultradźwiękowy przetwornik przepływu |  |  |  | Ultraflow 602 |  | Qn10 | 40 | 1 | Kamstrup
|  |  | z czujnikami temperatury |  |  | PT500 |  |  |  | 2 | Kamstrup
PRZEWODY
| Ozn. | rodzaj |  |  |  | Typ, opis |  |  | DN | ilość [m] | Uwagi
przewód z rury stal. Czarnej przewodowej ze szwem
|  | ze świadectwem odbioru 3.1 |  |  |  | Φ 60,3x2,9 |  | w izolacji | 50 | 16
|  | wg PN-EN 10204:2006 oraz świadectwem |  |  |  | Φ 42,4x2,9 |  | w izolacji | 32 | ---
|  | badania jakościowego ZETOM |  |  |  | Φ 33,7x2,6 |  |  | 25 | 12
|  | rury PN-EN 10217-2:2004/A2:2006 |  |  |  | Φ 26,9x2,6 |  |  | 20 | 12
[9 empty] | 15 | 4
|  | przewód z rury stal. Czarnej przewodowej ze szwem | [5 empty] | w izolacji | 80 | 14
|  | z usunietym wypływem wewnetrznym i swiadectwem jakości ZETOM | [6 empty] | 32 | 3
[9 empty] | 25 | 12
[9 empty] | 20 | 6
|  | przewód do wody zimnej PP PN16 | [6 empty] | 40 | 12
|  | przewód do wody ciepłej PPstabi PN20 | [6 empty] | 40 | 12
[9 empty] | 25 | 12
|  | rura kanalizacyjna żeliwna | [6 empty] | 100 | 12
[9 empty] | 50 | 2
|  | rura spustowa stal | [6 empty] | 100 | 26
|  | lejki w rurze spustowej | [7 empty] | ~12