## Spis działów przedmiaru2 (hidden)
Część 1a: "Dokumentacja techniczna na przebudowę skrzyżowania DK 19a z dw 815 w zakresie budowy pasa włączenia"
ZAMAWIAJĄCY: Generalna Dyrekcja Dróg Krajowych i Autostrad Oddział w Lubartowie |  | SPIS DZIAŁÓW PRZEDMIARU ROBÓT | JEDNOSTKA PROJEKTUJĄCA: MANEVO Marek Łukowski 21-077 Spiczyn, Ziółków 88 BIURO: ul. Racławicka 38-44 lokal 103, 21-040 Świdnik
I. ROBOTY DROGOWE
1. | D01.00.00 CPV 45111300-1 | ROBOTY PRZYGOTOWAWCZE
1.1 | D01.01.01 CPV 45100000-8 | Odtworzenie trasy i punktów wysokościowych w terenie równinnym CPV: Przygotowanie terenu pod budowe
1.2 | D 01.02.02 CPV 45100000-8 | Zdjęcie warstwy humusu CPV: Przygotowanie terenu pod budowe
1.3 | D 01.02.04 CPV:45111000-8 | Rozbiórka elementów dróg, ogrodzeń i przepustów CPV: Roboty w zakresie burzenia, roboty ziemne.
2 | D02.00.00 | ROBOTY ZIEMNE
2.1 | D 02.01.01 CPV:45112000-5 | Wykonanie wykopów CPV: Roboty w zakresie usuwania gleby.
2.2 | D 02.03.01 CPV:45233000-9 | Wykonanie nasypów CPV: Roboty w zakresie konstruowania, fundamentowania oraz wykonania nawierzchni autostrad, dróg.
3 | D03.00.00 CPV:45233000-9 | ODWODNIENIE KORPUSU DROGOWEGO CPV: Roboty w zakresie konstruowania, fundamentowania oraz wykonania nawierzchni autostrad, dróg.
14 | D 03.01.01 | Wydłużenie przepustu fi800, 2 elementy prefabrykowane o dl. 1,0m każdy + zakończenie skośne rys. 2 , rys. 6.2
15 | D 04.05.01b | Ława z kruszywa stabilizowanego cementem o Rm=5MPa gr 40cm rys. 6.2
4 | D04.00.00 CPV:45233000-9 | PODBUDOWY CPV: Roboty w zakresie konstruowania, fundamentowania oraz wykonania nawierzchni autostrad, dróg.
4.1 | D 04.01.01 D 04.05.01 CPV:45233000-9 | Mieszanki związane cementem CPV: Roboty w zakresie konstruowania, fundamentowania oraz wykonania nawierzchni autostrad, dróg.
4.2 | D 04.04.02 CPV:45233000-9 | Mieszanki niezwiązane CPV: Roboty w zakresie konstruowania, fundamentowania oraz wykonania nawierzchni autostrad, dróg.
4.3 | D 04.07.01 CPV:45233000-9 | Podbudowy asfaltowe dla ruchu KR3-KR6 CPV: Roboty w zakresie konstruowania, fundamentowania oraz wykonania nawierzchni autostrad, dróg.
5 | D 05.00.00 | NAWIERZCHNIE
5.1 | D 05.03.05 CPV:45233000-9 | Warstwy wiążąca z betonu asfaltowego CPV: Roboty w zakresie konstruowania, fundamentowania oraz wykonania nawierzchni autostrad, dróg.
5.2 | D 05.03.11 CPV:45233000-9 | Frezowanie nawierzchni asfaltowych na zimno CPV: Roboty w zakresie konstruowania, fundamentowania oraz wykonania nawierzchni autostrad, dróg.
5.3 | D 05.03.26 CPV:45233000-9 | Wzmocnienie połączenia nawierzchni bitumicznej pomiędzy istniejącą jezdnią a jej poszerzeniem CPV: Roboty w zakresie konstruowania, fundamentowania oraz wykonania nawierzchni autostrad, dróg.
5.4 | D 05.03.13 CPV:45233000-9 | Nawierzchnia z mieszanki mastyksowo-grysowej CPV: Roboty w zakresie konstruowania, fundamentowania oraz wykonania nawierzchni autostrad, dróg.
6 | D 06.00.00 | ROBOTY WYKOŃCZENIOWE
6.1 | D 06.01.01 CPV:45233000-9 | Umocnienie skarp, rowów i ścieków. CPV: Roboty w zakresie konstruowania, fundamentowania oraz wykonania nawierzchni autostrad, dróg.
7 | D 07.00.00 | ORGANIZACJA RUCHU i urządzenia BRD
7.1 | D 07.01.01 CPV:45233000-9 | Oznakowanie poziome CPV: Roboty w zakresie konstruowania, fundamentowania oraz wykonania nawierzchni autostrad, dróg.
7.2 | D 07.02.01 CPV:45233000-9 | Oznakowanie pionowe CPV: Roboty w zakresie konstruowania, fundamentowania oraz wykonania nawierzchni autostrad, dróg.
7.3 | D 07.05.01 CPV:45233000-8 | Bariery ochronne stalowe CPV: Roboty w zakresie konstruowania, fundamentowania oraz wykonania nawierzchni autostrad, dróg.
7.4 | D 07.06.02 CPV:45233000-8 | Urządzenia zabezpieczające ruch pieszych CPV: Roboty w zakresie konstruowania, fundamentowania oraz wykonania nawierzchni autostrad, dróg.
7 | D 08.00.00 | ELEMENTY ULIC
7.1 | D 08.01.01 CPV:45233000-9 | Krawężniki betonowe CPV: Roboty w zakresie konstruowania, fundamentowania oraz wykonania nawierzchni autostrad, dróg.
7.2 | D 08.02.01 CPV:45233000-9 | Chodniki CPV: Roboty w zakresie konstruowania, fundamentowania oraz wykonania nawierzchni autostrad, dróg.
7.3 | D 08.03.01 CPV:45233000-9 | Ustawienie obrzeży betonowych CPV: Roboty w zakresie konstruowania, fundamentowania oraz wykonania nawierzchni autostrad, dróg.
II. PRZEBUDOWA OŚWIETLENIA

## spis działow przedmiaru
ZADANIE INWESTYCYJNE: Przebudowa ul. Hotelowej w Świdniku wraz z budową parkingu
ZAMAWIAJĄCY: Gmina Miejska Świdnik ul. Kardynała Stefana Wyszyńskiego 15 21-047 Świdnik |  | SPIS DZIAŁÓW PRZEDMIARU ROBÓT | JEDNOSTKA PROJEKTUJĄCA: MANEVO Marek Łukowski 21-077 Spiczyn, Ziółków 88 BIURO: ul. Racławicka 38-44 lokal 103, 21-040 Świdnik
lp. | Kategoria robót (kody CPV) | Wyszczególnienie elementów
I. |  | BRANZA DROGOWA
1. | CPV 45111300-1 | ROBOTY PRZYGOTOWAWCZE
2. | CPV:45112000-5 | ROBOTY ZIEMNE
3. | CPV:45233000-9 | PODBUDOWY
4. | CPV:45233000-9 | NAWIERZCHNIE
5. | CPV:45233000-9 | ROBOTY WYKOŃCZENIOWE
6. | CPV:45233000-9 | ORGANIZACJA RUCHU i urządzenia BRD
7. | CPV:45233000-9 | ELEMENTY ULIC

## przedmiar robót branża drogowa
ZADANIE INWESTYCYJNE: Przebudowa ul. Mlądzkiej z odwodnieniem, oświetleniem, urządzeniem zieleni drogowej, usunięciem kolizji i zabezpieczeniem urządzeń elektroenergetycznych w Dzielnicy Praga – Południe m. st. Warszawy
ZAMAWIAJĄCY: MIASTO STOŁECZNE WARSZAWA DZIELNICA PRAGA-POŁUDNIE ul. Grochowska 274, 03-841 Warszawa |  | PRZEDMIAR ROBÓT |  | JEDNOSTKA PROJEKTUJĄCA: MANEVO Marek Łukowski 21-077 Spiczyn, Ziółków 88 BIURO: ul. Racławicka 38-44 lokal 220, 21-040 Świdnik
L.p. | Nr Specyfikacji Technicznej CPV | Rodzaj robót | Jednostka | Ilość
I. ROBOTY DROGOWE
1. | D01.00.00 CPV 45111300-1 | ROBOTY PRZYGOTOWAWCZE
1.1 | D01.01.01 CPV 45100000-8 | Odtworzenie trasy i punktów wysokościowych w terenie równinnym CPV: Przygotowanie terenu pod budowe
1 | D 01.01.01. | Pomiary geodezyjne robót | km | 0.607
2 | D 01.00.00. | Czasowa organizacja ruchu wraz z utrzymaniem | kpl | 1
1.2 | D 01.02.01 CPV 45100000-8 | Usunięcie drzew i krzewów
3 | D 01.02.01. | Usuniecie drzew o średnicy 16-25cm | szt. | 2
4 | D 01.02.01. | Usuniecie drzew o średnicy 56-65cm | szt. | 1
5 | D 01.02.01. | Karczowanie pni | szt. | 3
6 | D 01.02.01. | Wywóz karpin i gałęzi | m3 | 12
1.3 | D 01.02.02 CPV 45100000-8 | Zdjęcie warstwy humusu CPV: Przygotowanie terenu pod budowe
7 | D01.02.02. | Zdjęcie warstwy ziemi urodzajnej o średniej grubości 20cm | m2 | 1571.64 | 320.76
1.4 | D 01.02.04 CPV:45111000-8 | Rozbiórka elementów dróg, ogrodzeń i przepustów CPV: Roboty w zakresie burzenia, roboty ziemne.
8 | D 01.02.04. | Obcięcie piłą do betonu istniejącej nawierzchni na końcu odcinka =11,4+6,2+5,6+6,2+6,1+6+6,2+8,4+5,73 | m | 61.83
9 | D 01.02.04. | Rozebranie istniejącego krawężnika betonowego =18+30,4+118+25+39+737+63,9+111,1+57,3+38,9+147,7+9,5+29,8+88,4+23,8+128,8+27,6+20,9+16+14,5+15,6+24,9+8,8+67,4+87,5+38,6+34,1+19,8 | m | 2042.3
10 | D 01.02.04. | Rozbiórka istniejących studni rewizyjnych wraz z wypełnieniem piaskiem średnim powstałych otworów i zagęszczeniem do Is=>1,00 2 | szt. | 2
11 | D 01.02.04. | Częściowa rozbiórka istniejących studni deszczowych (wpustów, płyt pośrednich i kręgów) wraz z zasypaniem piaskiem średnim pozostałej części studni i powstałych otworów z zagęszczeniem do Is=>1,00 2 | szt. | 2
12 | D 03.02.01a. | Wypełnienie istniejących przykanalików pianobetonem 3,7+4,8 | mb | 8.5
13 | D 01.02.04. | Rozbiórka istniejących chodników z kostki betonowej i płytek chodnikowych wraz z obrzeżami i podbudową (przesortowanie elementów, odwiezienie przydatnego materiału w miejsce wskazane przez Zamawiającego) =61,1+10,7+51,0+41,2+19,0+114,5+145,5+65,7+104,9+30,5+298,2+156,2+110,9+44,4+112,1+18,5+11,4+15,0+13,4+27,9+2,3+116,3+22,9+90,8+66,9+93,6+36,4+16,8+184,3+24,6+31,1+44,1+43,0+74,0+67,9 | m2 | 2367.1
14 | D 01.02.04. | Rozbiórka istniejącej nawierzchni pakringów z kostki betonowej 114,0+45,0 | m2 | 159
15 | D 01.02.04. | Rozbiórka istniejącej konstrukcji jezdni ulicy Mlądzkiej, parkingów, części skrzyżowań; średnia grubość rozbieranej warstwy 25cm 1394,7+329,9+1136,8 | m2 | 2828.4
16 | D 01.02.04. | Rozbiórka istniejących opasek krawężnika z płytek betonowych wraz z obrzeżami i podbudową =(16,7+7+4,7+7,9+12,3+9,2+15,8+21,6+19,8+4+9+34+39+19,6+14,8)*0,4 | m2 | 94.16
17 | D 01.02.04. | Demontaż oznakowania pionowego- znak do przestawienia (tarcza ze słupkiem) 10 | szt. | 10
18 | D 01.02.04. | Demontaż urządzeń bezpieczeństwa ruchu - usunięcie 53 słupków blokujących (słupki do ponownego ustawienia) | szt. | 53
19 | D 01.02.04. | Demontaż urządzeń bezpieczeństwa ruchu - rozbiórka istniejących progów zwalniających | szt. | 2
20 | D 01.02.04. | Rozbiórka istniejących płotów (ponowne wykorzystanie) =33,5+46,2+25,4 | mb | 105.1
21 | D 01.02.04. | Wywóz materiałów pochodzących z rozbiórki (krawężniki, obrzeża, płytki chodnikowe, kostka, studnie, itp..) na odległośc do 10km w miejsce wskazane przez Zamawiającego | m3 | 1434.0945
22 | D 01.02.04. | Wywóz materiałów z rozbiórki na odległośc do 10km w miejsce wskazane przez Zamawiającego wywóz destruktu asfaltowego z frezowania 1221,07*0,06 | m3 | 287.68
1.5 | D 01.03.04. CPV:45113000-2 | Zabezpieczenie i przełożenie kablowych linii telekomunikacyjnych CPV: Roboty na placu budowy.
23 | D 01.03.04. | Zabezpieczenie istniejącego kabla telekomuniakcyjnego za pomocą rur przepustowych dwudzielnych typu HDPE Ø100/6,3mm 13,5+7,1+8,7+69,3+8,6+8,1+9,8+8,4+8,4+5,2+5,2+5,2+5,2+5,7+8,4+10,8+36,2+4,4+7+8,3+7,6+4,5+4,5+7,5+8+21,4+6,9+9,2 | m | 313.1
24 | D 03.02.01a. | Regulacja istniejących pokryw studni telekomunikacyjnych | szt. | 9
2. | D02.00.00 | ROBOTY ZIEMNE
25 | D 02.01.01. | Wykonanie wykopów mechanicznie w gruncie z transportem na odległość 10km (do utylizacji) powierzchnia nowej nawierzchni * grubość proj. konstrukcji - powierzchnia konst. do rozbiórki *0,25 - ilość destruktu po frezowaniu 2739,1*0,47-2828,4*0,25-287,68 | m³ | 912.46
26 | D 02.01.01. | Wykonanie wykopów mechanicznie w gruncie kat. 4 z transportem na odległość 10km (do utylizacji) lub wykorzystane na miejscu w przypadku gruntu nadającego sie do użycia (piasek); wykonanie wykopu związanych z kanalizacją deszczową - studnie deszczowe typ "a" (1,2*1,4*2,9)*4 - studnie deszczowe typ "b" (1,2*1,4*3,4)*10 - studnie deszczowe typ "c" (1,2*1,4*3,9)*9 - studni rewizyjnych (2,5*2,5*3,9)*4 | m³ | 233.076
27 | D 02.01.01. | Wykonanie wykopów mechanicznie w gruncie kat. 4 z transportem na odległość 10km (do utylizacji) lub wykorzystane na miejscu w przypadku gruntu nadającego sie do uzycia (piasek); wykonanie wykopu związanych z kanalizacją deszczową -wykopy pod rury i przykanaliki 82,6*2,3*0,6+126,5*4*1,0 | m³ | 619.988
28 | D 02.03.01. | Wywiezienie nadmiaru humusu na odległość do 10km ilość ziemi urodzajnej minus nasypy 1571,6*0,2-1671,9*0,1 | m³ | 147.13
3. | D03.00.00 CPV:45233000-9 | ODWODNIENIE KORPUSU DROGOWEGO CPV: Roboty w zakresie konstruowania, fundamentowania oraz wykonania nawierzchni autostrad, dróg.
29 | D 03.02.01. | Wykonanie ławy z betonu C8/10 grubości 20cm pod studniami rewizyjnymi [(3,14*1,78^2/4)*4*0,2 | m³ | 1.9898
30 | D 03.02.01. | Wykonanie ławy z betonu C8/10 grubości 15cm pod studniami sciekowymi (wpustami) [(3,14*1,0^2/4)*8]*0,15 | m³ | 2.826
31 | D 03.02.01. | Wykonanie studni ściekowych Ø500 z osadnikiem i żeliwnym wpustem deszczowym- studnia ściekowa typ "a" wraz z obsypką, zasypką i zagęszczeniem do Is>=1,00 4 | szt. | 4
32 | D 03.02.01. | Wykonanie studni ściekowych Ø500 z osadnikiem i żeliwnym wpustem deszczowym- studnia ściekowa typ "b" wraz z obsypką, zasypką i zagęszczeniem do Is>=1,00 10 | szt. | 10
33 | D 03.02.01. | Wykonanie studni ściekowych Ø500 z osadnikiem i żeliwnym wpustem deszczowym- studnia ściekowa typ "c" wraz z obsypką, zasypką i zagęszczeniem do Is>=1,00 9 | szt. | 9
34 | D 03.02.01. | Ułożenie przykanalików z syfonem z rur kamionkowych Ø200 wraz z wykonanie warstw podsypki, obsypki i zasypki z piasku średniego wraz z zagęszczeniem do Is>=1,00 82,6 | m | 82.6
35 | D 03.02.01. | Wykonanie studni rewizyjnej Ø1200 z kinetą i włazem żeliwnym wraz z obsypką, zasypką i zagęszczeniem do Is>=1,00 4 | szt. | 4
36 | D 03.02.01. | Ułożenie rur polipropylenowych Ø315 wraz z wykonanie warstw podsypki, obsypki i zasypki z piasku średniego wraz z zagęszczeniem do Is>=1,00 130,2 | m | 130.2
37 | D 03.02.01a. | Regulacja istniejących włazów studni kanalizacji | szt. | 28
38 | D 03.02.01a. | Regulacja istniejących zaworów wody, zasuw hydrantów | szt. | 45
4. | D04.00.00 CPV:45233000-9 | PODBUDOWY CPV: Roboty w zakresie konstruowania, fundamentowania oraz wykonania nawierzchni autostrad, dróg.
4.1 | D 04.04.02 CPV:45233000-9 | Mieszanki niezwiązane CPV: Roboty w zakresie konstruowania, fundamentowania oraz wykonania nawierzchni autostrad, dróg.
39 | D 04.01.01. | Koryto z profilowaniem i zagęszczeniem podłoża pod konstrukcją - drogi i skrzyżowań 2739,1 - poszerzeń 211,5 - opaski 112,0 - chodników 2318,7 - zjazdów 590,9+118,2 - zatok postojowych 35,2+65,3+36,4+65,5 - parkingów 106,9+38,0+228,0+55,8 - jezdni do zawracania 60,8 | m2 | 6782.3
40 | D 04.04.02. | Warstwa odsączająca z piasku średniego gr. 15cm - konstrukcja parkingów: 257,9+55,7 | m2 | 313.6
41 | D 04.04.02. | Warstwa podbudowy z kruszywa stabilizowanego mechanicznie o uziarnieniu 0/31,5 o grubości 20cm konstrukcja jezdni: - ul. Mlądzka 202*6+(302,5-276)*6+(583,5-440-8)*6+125,5 - ul. Pustelnicka 81,4 - ul. Gdecka 74,2 - ul. Sulejkowska str. P 86,0 - ul. Sulejkowska str. L 91,8 - ul. Łukowska str. L 96,2 | m2 | 2739.1
42 | D 04.04.02. | Warstwa podbudowy z kruszywa stabilizowanego mechanicznie o uziarnieniu 0/31,5 na poszerzeniach o grubości 20cm i średniej szerokości 50cm konstrukcja jezdni: - (276-202)*0,5*2+(440-302,5)*0,5*2 | m2 | 211.5
43 | D 04.04.02. | Warstwa podbudowy z kruszywa stabilizowanego mechanicznie o uziarnieniu 0/31,5 o grubości 15cm konstrukcja jezdni: - ul. Mlądzka 202*6+(302,5-276)*6+(583,5-440-8)*6+125,5 - ul. Pustelnicka 81,4 - ul. Gdecka 74,2 - ul. Sulejkowska str. P 86,0 - ul. Sulejkowska str. L 91,8 - ul. Łukowska str. L 96,2 | m2 | 2739.1
44 | D 04.04.02. | Warstwa podbudowy z kruszywa stabilizowanego mechanicznie o uziarnieniu 0/31,5 na poszerzeniach o grubości 15cm i średniej szerokości 50cm konstrukcja jezdni: - (276-202)*0,5*2+(440-302,5)*0,5*2 | m2 | 211.5
45 | D 04.04.02. | Warstwa podbudowy z kruszywa stabilizowanego mechanicznie o uziarnieniu 0/31,5 o grubości 20cm - konstrukcja parkingów 228,0+55,8 - jezdnia do zawracania 60,8 - konstrukcja zjazdów 590,9+118,2 - konstrukcja zatok postojowych 35,2+65,3+36,4+65,5 | m2 | 1256.1
46 | D 04.04.02. | Warstwa wyrównawcza z grysu 2-5mm o średniej grubości 7cm - parkingi 106,9+38,0 | m2 | 144.9
5. | D 05.00.00 CPV:45233000-9 | NAWIERZCHNIE CPV: Roboty w zakresie konstruowania, fundamentowania oraz wykonania nawierzchni autostrad, dróg.
5.1 | D 05.03.11 CPV:45233000-9 | Frezowanie nawierzchni asfaltowych na zimno CPV: Roboty w zakresie konstruowania, fundamentowania oraz wykonania nawierzchni autostrad, dróg.
47 | D 05.03.11. | Frezowanie istniejącej nawierzchni na średnią grubość 10 cm - frezowanie na odcinkach, na których przewidziano wymianę konstrukcji 1394,7+329,9+1103,8 | m2 | 2828.4
48 | D 05.03.11. | Frezowanie istniejącej nawierzchni na średnią grubość 2cm - miejscowe frezowaniew celu wyprofilowania istniejącej nawierzchni 11+151+80 | m2 | 242
5.2 | D 05.03.05/A CPV:45233000-9 | Warstwy wiążąca / wyrównawcza z betonu asfaltowego dla ruchu KR1- KR2
49 | D 04.03.01. | Oczyszczenie i skropienie warstw konstrukcyjnych emulsja C60 B3 ZM (0.3-0.5 kg/m2) pod warstwy asfaltowe jezdnia ulic i skrzyżowań 2739,1+1269,0 zjazdy i jezdnia do zawracania 179,0 | m2 | 4187.1
50 | D 05.03.05/A. | Warstwa wiążąca z AC16W 50/70 gr. 8cm - ul. Mlądzka 202*6+(302,5-276)*6+(583,5-440-8)*6+125,5 - ul. Pustelnicka 81,4 - ul. Gdecka 74,2 - ul. Sulejkowska str. P 86,0 - ul. Sulejkowska str. L 91,8 - ul. Łukowska str. L 96,2 | m2 | 2739.1
51 | D 05.03.05/A. | Warstwa wiążąca z AC16W 50/70 gr. 8cm - jezdnia do zawracania 60,8 - zjazdy publiczne 20,0+30,4+46,5+21,3 | m2 | 179
52 | D 05.03.05/A. | Warstwa wyrównawcza z AC16W 50/70 o średniej grubości 8cm (276-202)*6+(440-302,5)*6 | m2 | 1269
5.3 | D 05.03.05/B CPV:45233000-9 | Nawierzchnia z betonu asfaltowego. Warstwa ścieralna dla ruchu KR1- KR2 CPV: Roboty w zakresie konstruowania, fundamentowania oraz wykonania nawierzchni autostrad, dróg.
53 | D 04.03.01. | Oczyszczenie i skropienie warstw konstrukcyjnych emulsja C60 B3 ZM (0.3-0.5 kg/m2) pod warstwy asfaltowe jezdnia ulic i skrzyżowań 4217,8 zjazdy i jezdnia do zawracania 179,0 | m2 | 4396.8
54 | D 05.03.05/B | Warstwa ścieralna z AC11S 50/70 gr. 4cm -ul. Mlądzkiej 575,5*6+136,7 -ul. Pustelnicka 81,4 -ul. Gdecka 74,2 -ul. Sulejkowska str. P 86,0 -ul. Sulejkowska str. L 91,8 -ul. Łukowska str. P 74,5 -ul. Łukowska str. L 96,2 -ul. Bełżecka str. P 29,5 -ul. Bełżecka str. L 94,5 | m2 | 4217.8
55 | D 05.03.05/B | Warstwa ścieralna z AC11S 50/70 gr. 4cm -zjazdy publiczne 20,0+30,4+46,5+21,3 -- jezdnia do zawracania 60,8 | m2 | 179
5.4 | D 05.03.23 CPV:45233000-9 | Nawierzchnia z betonowej kostki brukowej CPV: Roboty w zakresie konstruowania, fundamentowania oraz wykonania nawierzchni autostrad, dróg.
56 | D 05.03.23. | Ułożenie nawierzchni z bet. kostki brukowej typu Behaton o grubości 8cm, kolor czerwony na podsypce cementowo- piaskowej o grubości 3cm - parkingi 106,9+38,0+228,0+55,8 - zjazdy 590,9 - zatoki postojowe 35,2+65,3+36,4+65,5 | m2 | 1222
57 | D 05.03.23. | Ułożenie nawierzchni z bet. kostki brukowej typu Behaton o grubości 8cm, kolor szary na podsypce cementowo- piaskowej o grubości 3cm - progi zwalniające 22,8+22,8 | m2 | 45.6
6. | D 06.00.00 CPV:45233000-9 | ROBOTY WYKOŃCZENIOWE
6.1 | D 06.01.01 CPV:45233000-9 | Umocnienie skarp, rowów i ścieków. CPV: Roboty w zakresie konstruowania, fundamentowania oraz wykonania nawierzchni autostrad, dróg.
58 | D 06.01.01.07 | Zakładanie trawników z przekopaniem gleby i torfowaniem 14,8+2,8+18,8+59,5+28,9+6,1+23,4+10,5+107,1+103,3+37,3+7,1+18,2+9,8+11,3+42,5+1,4+13,2+83,1+34,7+3,4+2,8+38,8+71,8+13,6+31,2+26,1+7,6+92,7+12,8+2,9+69,5+34,6+22,8+15,6+11,7+19,5+37,1+27,2+66,3+9,9+38,6+18,6+76,6+64,9+121,5+100 | m2 | 1671.9
59 | D 06.01.01.08 | Przesadzenie drzewa wraz z systemem korzeniowym | szt. | 1
60 | D 06.01.01.08 | Posadzenie drzewa | szt. | 3
7. | D 07.00.00 | ORGANIZACJA RUCHU i urządzenia BRD
7.1 | D 07.01.01 CPV:45233000-9 | Oznakowanie poziome CPV: Roboty w zakresie konstruowania, fundamentowania oraz wykonania nawierzchni autostrad, dróg.
61 | D 07.01.01. | Oznakowanie poziome mat. cienkowarstwowymi- 256,08 | m2 | 263.41
7.2 | D 07.02.01 CPV:45233000-9 | Oznakowanie pionowe CPV: Roboty w zakresie konstruowania, fundamentowania oraz wykonania nawierzchni autostrad, dróg.
62 | D 07.02.01. | Przymocowanie tarcz znaków drogowych odblaskowych do słupków znaki drogowe małe, folia typu 1 - przymocowanie 8 nowych tablic | szt. | 8
63 | D 07.02.01. | Przymocowanie tarcz znaków drogowych odblaskowych do słupków znaki drogowe małe, folia typu 2 - przymocowanie 2 nowych tablic | szt. | 2
64 | D 07.02.01. | Przymocowanie tarcz znaków drogowych odblaskowych do słupków - znaki istniejące przestawiane - przymocowanie 23 | szt. | 23
65 | D 07.02.01. | Słupki do znaków | szt. | 5
7.3 | D 07.02.02 CPV:45233000-9 | Urządzenia bezpieczeństwa ruchu drogowego CPV: Roboty w zakresie konstruowania, fundamentowania oraz wykonania nawierzchni autostrad, dróg.
66 | D 07.02.02. | Wykonanie progów zwalniających U-16c 2 | szt. | 2
67 | D 07.02.02. | Przymonowanie punktowych elementów odblaskowych barwy białej przed progami zwalniającymi 3 | szt. | 24
68 | D 07.02.02. | Ustawienie słupków blokujących pochodzących z demontażu 53 | szt. | 53
69 | D 07.02.02. | Ustawienie nowych słupków blokujących 12 | szt. | 12
7.4 | D 07.06.01 CPV:45233000-9 | Ogrodzenia CPV: Roboty w zakresie konstruowania, fundamentowania oraz wykonania nawierzchni autostrad, dróg.
70 | D 07.06.01. | Wykonanie ogrodzeń pochodzących z demontażu wraz z fundamentami 22,8+40,6+32,8 | mb | 96.2
8. | D 08.00.00 | ELEMENTY ULIC
8.1 | D 08.01.01 CPV:45233000-9 | Krawężniki betonowe CPV: Roboty w zakresie konstruowania, fundamentowania oraz wykonania nawierzchni autostrad, dróg.
71 | D 08.01.01. | Ułożenie krawęznika betonowego wjazdowego 15x22 położonego na ławie z betonu C8/10 14,6+11,2+10,8+13,1+19,2+27,8+8,9+12,6+12,9+13+9,7 | m | 153.8
72 | D 08.01.01. | Ułożenie opornika betonowego 12x25 położonego na ławie z betonu C8/10 o gr. 15cm 5,3+6,85+4+4+4+5,3+4+4+4+3,4+3,2+4+4+3,84+3,4+3,5+3,4+3,4+3,4+3,4+3,4+3,4+4 | m | 91.19
73 | D 08.01.01. | Ułożenie krawęznika betonowego 15x30 położonego na ławie z betonu C8/10 na płask 13,3+2,3+1,9+5,2+5,2+1,8+2,3+4,4+4,4+2,2+2,3+4+4+4+4+4+4+1,9+1,9+4+2,8+2,2+4,5+4,8+4,8+30,2+24,5+4+4+18+10+4,2+4,1+4,1+4,2+4+4+4,1+74+4+30,1+3,4+3,2+4+5,4+2,5+17,6+12,9+2+3,4+2+2+3,7+3,7+4+4+4+4+4+4+4+4+3,5+3,4+3,4+3,4+3,4+6,8+7,4+2,1+3+3,3+4+4+2+2,8+4+4,1+0,8+4+4 | m | 490.9
74 | D 08.01.01. | Ułożenie krawęznika betonowego 15x30 położonego na ławie z betonu C8/10 13,3+2,3+1,9+5,2+5,2+1,8+2,3+4,4+4,4+2,2+2,3+4+4+4+4+4+4+1,9+1,9+4+2,8+2,2+4,5+4,8+4,8+30,2+24,5+4+4+18+10+4,2+4,1+4,1+4,2+4+4+4,1+74+4+30,1+3,4+3,2+4+5,4+2,5+17,6+12,9+2+3,4+2+2+3,7+3,7+4+4+4+4+4+4+4+4+3,5+3,4+3,4+3,4+3,4+6,8+7,4+2,1+3+3,3+4+4+2+2,8+4+4,1+0,8+4+4 | m | 1121.9
8.2 | D 08.02.01 CPV:45233000-9 | Chodniki i opaska CPV: Roboty w zakresie konstruowania, fundamentowania oraz wykonania nawierzchni autostrad, dróg.
75 | D 04.05.01. | Warstwa podbudowy z kruszywa stabilizowanego mechanicznie o uziarnieniu 0/31,5 o grubości 15cm opaska: 4,8+1,6+6,2+11,8+5,5+1,7+3,5+1,2+5,6+6,3+4,3+1,3+3,4+1,6+2+8,6+3,9+7,9+1,3+1,2+8+2,4+6,2+6,6+3,9+1,2 | m2 | 112
76 | D 04.05.01. | Warstwa podbudowy z kruszywa stabilizowanego mechanicznie o uziarnieniu 0/31,5 o grubości 15cm chodniki 25,1+8+34,8+127,9+105,1+181,7+73,9+31,8+15,7+18,9+60,4+2,2+90,8+73,1+14,7+47,8+50,3+2,4+39,3+75,5+41,5+22,7+12,5+73+65,7+3,2+14,7+79,6+117,3+19,9+136,4+110,4+103,6+21,3+75,9+39,6+25,3+83+83,1+45,2+65,4 | m2 | 2318.7
77 | D 08.02.02. | Ułożenie nawierzchni opaski z bet. kostki brukowej typu Holland o grubości 8cm, kolor szary na podsypce cementowo- piaskowej grubości 3cm 4,8+1,6+6,2+11,8+5,5+1,7+3,5+1,2+5,6+6,3+4,3+1,3+3,4+1,6+2+8,6+3,9+7,9+1,3+1,2+8+2,4+6,2+6,6+3,9+1,2 | m2 | 112
78 | D 08.02.02. | Ułożenie nawierzchni chodnika z płytek chodnikowych 0,5x0,5m o grubości 7cm, kolor szary na podsypce cementowo- piaskowej o grubości 3cm 25,1+8+34,8+127,9+105,1+181,7+73,9+31,8+15,7+18,9+60,4+2,2+90,8+73,1+14,7+47,8+50,3+2,4+39,3+75,5+41,5+22,7+12,5+73+65,7+3,2+14,7+79,6+117,3+19,9+136,4+110,4+103,6+21,3+75,9+39,6+25,3+83+83,1+45,2+65,4 | m2 | 2318.7
8.3 | D 08.03.01 CPV:45233000-9 | Ustawienie obrzeży betonowych CPV: Roboty w zakresie konstruowania, fundamentowania oraz wykonania nawierzchni autostrad, dróg.
79 | D 08.03.01. | Ustawienie obrzeży betonowych 8x30 na podsypce cementowo- piaskowej 1:4 koloru szarego 17,4+16+15,8+5,9+4,8+4,8+24,3+21,8+11,1+66,5+40,7+19,5+6,1+16,7+16,3+2,2+16,2+2,1+2,1+5,8+1,1+7,1+5,4+12,2+11,8+11,5+7,3+6,8+4,2+18,7+34,8+19,2+29,4+23,2+21,8+48,5+17,6+14,7+2,3+9,5+1,3+0,7+4,7+4,6+13,1+13,1+11,7+7,2+7,2+5,9+8,3+8,3+7,1+30,2+29+1,5+1,5+14,06+12,3+12,4+40,7+27,6+25,9+5,7+4,1+40,8+5,2+3,8+29,1+26,9+9,8+9,8+8,6+22,3+22,3+21+21,8+3,1+23,7+22,4+1,8+22,7+12,9+12,8+1,5+5,4+3,8+22,2+13,6+46,8+11,7+20+2,1+2,1+7,8+9,6+7,2+15,2+15+13,1+8,8+46,9+35,3+16,3+12,1+30,7+7,7+17,3+10,7+1,9+33,5+1,6+8+23,2 | m | 1693.26